## 正解データ
条件 | 目的 | 材料 | 実験手順 | 重点指示 | ranking_1 | ranking_2 | ranking_3 | ranking_4 | ranking_5 | ranking_6 | ranking_7 | ranking_8 | ranking_9 | ranking_10 | ranking_11 | ranking_12 | ranking_13 | ranking_14 | ranking_15 | ranking_16
1 | 1-1基準条件からNaOH量を半分に減らし、pH低下による感度変化や反応性低下の有無を評価して、アルカリ量の下限を検討する。 | - ① 純水：20 mL - ② HbA1c捕捉抗体1（マウスモノクローナル，全長IgG）：1 mL - ③ HbA1c検出抗体1（マウスモノクローナル，HRP標識，全長IgG）：1 mL - ④ NaOH：5 mL - ⑤ Tris：10 mL - ⑥ IgGコートラテックス（粒径 100 nm）：1 mL - ⑦ f(ab')2コートラテックス（粒径 200 nm）：1.0 mL | ### 手順1 1．試薬Aを作成 1-1.①～③の分量を測定＆記録して、ビーカーに入れる 1-2.スタラーで撹拌する 撹拌条件 回転数：80±20rpm、撹拌時間：5±2分、撹拌温度：22±3℃ 1-3.④～⑦の分量を測定＆記録して、ビーカーに入れる 1-4.スタラーで撹拌する 撹拌条件 回転数：120±20rpm、撹拌時間：10±2分、撹拌温度：22±3℃ 1-5.ビーカーを超音波分散機に設置して、超音波分散を実施 超音波分散条件 100秒×1回、Amp：50% ### 手順2 2.測定準備 2-1.試薬A～Ｃを、以下の割合で複数のチューブにピペッティング ピペッティング割合 試薬Ａ：2ml、試薬B：1ml、試薬C：0.5ml 2-2. チューブを振とう器に設置して、以下の条件で振とうする 振とう速度 120/min、振とう時間：5±1分、振とう温度：22±3℃ 2-3.それぞれのチューブに、検体をピペッティング 検体量：0.1ml ### 手順3 3．測定 3-1.現行機種Xにチューブをセッティングし、HbA1cを測定・記録 測定時間 30分 | 使用されている材料（化学物質、容量）と方法（化学物質、容量、手順）の記述が類似している実験ノートを最優先で検索してください。 | 1-2 | 2-16 | 1-3 | 2-21 | 2-47 | 2-50 | 2-46 | 1-4 | 2-23 | 2-48 | 1-1 | 2-1 | 2-22
2 | なし | - ① 純水：20 mL - ② HbA1c捕捉抗体1（マウスモノクローナル，全長IgG）：1 mL - ③ HbA1c検出抗体1（マウスモノクローナル，HRP標識，全長IgG）：1 mL - ④ NaOH：5 mL - ⑤ Tris：10 mL - ⑥ IgGコートラテックス（粒径 100 nm）：1 mL - ⑦ f(ab')2コートラテックス（粒径 200 nm）：1.0 mL | ### 手順1 1．試薬Aを作成 1-1.①～③の分量を測定＆記録して、ビーカーに入れる 1-2.スタラーで撹拌する 撹拌条件 回転数：80±20rpm、撹拌時間：5±2分、撹拌温度：22±3℃ 1-3.④～⑦の分量を測定＆記録して、ビーカーに入れる 1-4.スタラーで撹拌する 撹拌条件 回転数：120±20rpm、撹拌時間：10±2分、撹拌温度：22±3℃ 1-5.ビーカーを超音波分散機に設置して、超音波分散を実施 超音波分散条件 100秒×1回、Amp：50% ### 手順2 2.測定準備 2-1.試薬A～Ｃを、以下の割合で複数のチューブにピペッティング ピペッティング割合 試薬Ａ：2ml、試薬B：1ml、試薬C：0.5ml 2-2. チューブを振とう器に設置して、以下の条件で振とうする 振とう速度 120/min、振とう時間：5±1分、振とう温度：22±3℃ 2-3.それぞれのチューブに、検体をピペッティング 検体量：0.1ml ### 手順3 3．測定 3-1.現行機種Xにチューブをセッティングし、HbA1cを測定・記録 測定時間 30分 | 使用されている材料（化学物質、容量）と方法（化学物質、容量、手順）の記述が類似している実験ノートを最優先で検索してください。 | 1-2 | 2-16 | 2-21 | 1-1 | 2-1 | 2-22 | 1-3 | 1-4 | 2-23 | 1-5 | 2-11 | 2-17 | 2-5 | 2-13 | 2-15 | 2-6
3 | Tris濃度が高い条件ではイオン強度やpH緩衝能が過剰となり、ラテックス凝集やバックグラウンド上昇の一因となっている可能性がある。精製水量を増やしてTris量を減らした条件で試薬Aを調製し、感度とブランク値、保存後の直線性への影響を確認する。 | - ① 精製水：25 mL - ② HbA1c捕捉抗体A（マウスモノクローナル，全長IgG）：1 mL - ③ HbA1c検出抗体A（マウスモノクローナル，HRP標識，全長IgG）：1 mL - ④ NaOH：10 mL - ⑤ Tris：5 mL - ⑥ IgG（粒径 100 nm）：1 mL - ⑦ f(ab')2（粒径 200 nm）：1.0 mL | ### 手順1 1.試薬Aの基準調製 1-1.材料①〜③の投入 ・①～③を順に秤量し、ビーカーに加える。 ・各秤量値は実験ノートに記録しておく。 1-2.予備撹拌 ・スターラーで軽く撹拌して溶解・混合を促進する。 ・条件：80 ± 20 rpm、5 ± 2 分、22 ± 3 ℃ 1-3.材料④〜⑩の追加 ・④～⑩を順番に加え、それぞれ秤量値を記録する。 1-4.本撹拌 ・同じビーカー内で再度スターラー撹拌を行う。 ・条件：120 ± 20 rpm、10 ± 2 分、22 ± 3 ℃ 1-5.超音波分散 ・ビーカーを超音波分散機にセットし分散処理を行う。 ・条件：100 秒 × 1 回、Amp 50 % ### 手順2 2.測定用チューブの調製 2-1.チューブへの分注 ・試薬A〜C を、下記の割合で複数本のチューブに分注する。 ・試薬A：2.0 mL ・試薬B：1.0 mL ・試薬C：0.5 mL 2-2.振とう混和 ・振とう器にチューブをセットし、混和を行う。 ・条件：120/min、5 ± 1 分、22 ± 3 ℃ 2-3.検体添加 ・各チューブに検体をピペッティングする。 ・検体量：0.10 mL ### 手順3 3.HbA1c測定 1.測定機へのセット ・現行使用している HbA1c 測定装置 X にチューブを装着し、装置の手順書どおりに測定を実施する。 ・測定時間の目安：約30分 2.データ整理 ・出力された HbA1c 値を記録用チャートに転記し、 ・濃度–応答の直線性 ・低濃度域の感度 ・ブランクおよびバックグラウンドレベル などを確認する | 使用されている材料（化学物質、容量）と方法（化学物質、容量、手順）の記述が類似している実験ノートを最優先で検索してください。 | 2-17 | 2-22 | 1-5 | 1-4 | 2-16 | 2-46 | 2-21 | 1-43 | 2-28 | 2-53 | 2-1 | 2-47 | 1-1
4 | なし | - ① 精製水：25 mL - ② HbA1c捕捉抗体A（マウスモノクローナル，全長IgG）：1 mL - ③ HbA1c検出抗体A（マウスモノクローナル，HRP標識，全長IgG）：1 mL - ④ NaOH：10 mL - ⑤ Tris：5 mL - ⑥ IgG（粒径 100 nm）：1 mL - ⑦ f(ab')2（粒径 200 nm）：1.0 mL | ### 手順1 1.試薬Aの基準調製 1-1.材料①〜③の投入 ・①～③を順に秤量し、ビーカーに加える。 ・各秤量値は実験ノートに記録しておく。 1-2.予備撹拌 ・スターラーで軽く撹拌して溶解・混合を促進する。 ・条件：80 ± 20 rpm、5 ± 2 分、22 ± 3 ℃ 1-3.材料④〜⑩の追加 ・④～⑩を順番に加え、それぞれ秤量値を記録する。 1-4.本撹拌 ・同じビーカー内で再度スターラー撹拌を行う。 ・条件：120 ± 20 rpm、10 ± 2 分、22 ± 3 ℃ 1-5.超音波分散 ・ビーカーを超音波分散機にセットし分散処理を行う。 ・条件：100 秒 × 1 回、Amp 50 % ### 手順2 2.測定用チューブの調製 2-1.チューブへの分注 ・試薬A〜C を、下記の割合で複数本のチューブに分注する。 ・試薬A：2.0 mL ・試薬B：1.0 mL ・試薬C：0.5 mL 2-2.振とう混和 ・振とう器にチューブをセットし、混和を行う。 ・条件：120/min、5 ± 1 分、22 ± 3 ℃ 2-3.検体添加 ・各チューブに検体をピペッティングする。 ・検体量：0.10 mL ### 手順3 3.HbA1c測定 1.測定機へのセット ・現行使用している HbA1c 測定装置 X にチューブを装着し、装置の手順書どおりに測定を実施する。 ・測定時間の目安：約30分 2.データ整理 ・出力された HbA1c 値を記録用チャートに転記し、 ・濃度–応答の直線性 ・低濃度域の感度 ・ブランクおよびバックグラウンドレベル などを確認する | 使用されている材料（化学物質、容量）と方法（化学物質、容量、手順）の記述が類似している実験ノートを最優先で検索してください。 | 1-2 | 2-16 | 1-1 | 2-1 | 1-5 | 1-4 | 1-12 | 1-13 | 1-3 | 2-15
5 | HEPES条件でラテックス粒径を非対称ペアとしタンパク質をBSAへ変更した構成で、感度・直線性とともに沈殿傾向や保存安定性の挙動を把握し、HEPES系の設計余地を検討する。 | - ① 純水：30 g - ② HEPES：1.8 g - ③ IgG（粒径 110 nm）：1 g - ④ IgG（粒径 200 nm）：1 g - ⑤ HbA1c反応抗体（マウスモノクローナル，全長IgG，可溶性）：10 g - ⑥ 純水：24 g - ⑦ BSA：1 g - ⑧ 純水：15 g - ⑨ グリセロール：4 g - ⑩ マルチトール：2 g | ### 手順1 1．試薬Aを作成 1-1.①～④の分量を測定＆記録して、ビーカーに入れる 1-2.スタラーで撹拌する 撹拌条件 回転数：550rpm、撹拌時間：6分、撹拌温度：22±3℃ 1-3.⑤の分量を測定＆記録して、ビーカーに入れる 1-4.スタラーで撹拌する 撹拌条件 回転数：550rpm、撹拌時間：6分、撹拌温度：22±3℃ 1-5.試薬をビーカーから遠沈管に入れる 1-6.試薬を遠心分離する 遠心条件 回転数25,000G、時間：10min 1-7.上澄み液を除去 試薬が2gになるまで、上澄み液を除去する ### 手順2 2.試薬Bを作成 2-1.手順1で作成した試薬A2gと⑥～⑦の分量を測定＆記録して遠沈管に入れる 2-2.超音波分散する 超音波条件 超音波装置A、Amp25%、10sec、3回 2-3.試薬を遠心分離する 遠心条件 回転数25,000G、時間：10min 2-4.上澄み液を除去 試薬が2gになるまで、上澄み液を除去する ### 手順3 3.試薬Cを作成 3-1.手順2で作成した試薬B1gと⑧～⑨の分量を測定＆記録して遠沈管に入れる 3-2.超音波分散する 超音波条件 超音波装置A、Amp25%、10sec、3回 3-3.ろ過 フィルターで濾過する ### 手順4 4.測定準備 4-1.試薬Ｃと検体を、以下の条件で複数のチューブにピペッティング ピペッティング割合 試薬C：0.1ug、検体：0.1ug ピペッティング日 試薬C作成後：当日、1日後、7日後、28日後 ### 手順5 5．測定 5-1.現行機種Xにチューブをセッティングし、HbA1cを測定・記録 | 使用されている材料（化学物質、容量）と方法（化学物質、容量、手順）の記述が類似している実験ノートを最優先で検索してください。 | 3-30 | 3-23 | 3-69 | 3-6 | 3-5 | 3-16 | 3-22 | 3-48 | 3-74 | 3-9 | 3-20
6 | なし | - ① 純水：30 g - ② HEPES：1.8 g - ③ IgG（粒径 110 nm）：1 g - ④ IgG（粒径 200 nm）：1 g - ⑤ HbA1c反応抗体（マウスモノクローナル，全長IgG，可溶性）：10 g - ⑥ 純水：24 g - ⑦ BSA：1 g - ⑧ 純水：15 g - ⑨ グリセロール：4 g - ⑩ マルチトール：2 g | ### 手順1 1．試薬Aを作成 1-1.①～④の分量を測定＆記録して、ビーカーに入れる 1-2.スタラーで撹拌する 撹拌条件 回転数：550rpm、撹拌時間：6分、撹拌温度：22±3℃ 1-3.⑤の分量を測定＆記録して、ビーカーに入れる 1-4.スタラーで撹拌する 撹拌条件 回転数：550rpm、撹拌時間：6分、撹拌温度：22±3℃ 1-5.試薬をビーカーから遠沈管に入れる 1-6.試薬を遠心分離する 遠心条件 回転数25,000G、時間：10min 1-7.上澄み液を除去 試薬が2gになるまで、上澄み液を除去する ### 手順2 2.試薬Bを作成 2-1.手順1で作成した試薬A2gと⑥～⑦の分量を測定＆記録して遠沈管に入れる 2-2.超音波分散する 超音波条件 超音波装置A、Amp25%、10sec、3回 2-3.試薬を遠心分離する 遠心条件 回転数25,000G、時間：10min 2-4.上澄み液を除去 試薬が2gになるまで、上澄み液を除去する ### 手順3 3.試薬Cを作成 3-1.手順2で作成した試薬B1gと⑧～⑨の分量を測定＆記録して遠沈管に入れる 3-2.超音波分散する 超音波条件 超音波装置A、Amp25%、10sec、3回 3-3.ろ過 フィルターで濾過する ### 手順4 4.測定準備 4-1.試薬Ｃと検体を、以下の条件で複数のチューブにピペッティング ピペッティング割合 試薬C：0.1ug、検体：0.1ug ピペッティング日 試薬C作成後：当日、1日後、7日後、28日後 ### 手順5 5．測定 5-1.現行機種Xにチューブをセッティングし、HbA1cを測定・記録 | 使用されている材料（化学物質、容量）と方法（化学物質、容量、手順）の記述が類似している実験ノートを最優先で検索してください。 | 3-30 | 3-23 | 3-69 | 3-16 | 3-21 | 3-22 | 3-48 | 3-13 | 3-72 | 3-26
7 | 1-1基準条件からNaOH量を2倍に増量し、高pH条件での感度向上の有無と、バックグラウンド上昇やラテックス凝集など副作用を評価して、NaOH量の上限を検討する。 | - ① 純水：20 mL - ② HbA1c捕捉抗体1（マウスモノクローナル，全長IgG）：1 mL - ③ HbA1c検出抗体1（マウスモノクローナル，HRP標識，全長IgG）：1 mL - ④ NaOH：20 mL - ⑤ Tris：10 mL - ⑥ IgGコートラテックス（粒径 100 nm）：1 mL - ⑦ f(ab')2コートラテックス（粒径 200 nm）：1.0 mL | ### 手順1 1．試薬Aを作成 1-1.①～③の分量を測定＆記録して、ビーカーに入れる 1-2.スタラーで撹拌する 撹拌条件 回転数：80±20rpm、撹拌時間：5±2分、撹拌温度：22±3℃ 1-3.④～⑦の分量を測定＆記録して、ビーカーに入れる 1-4.スタラーで撹拌する 撹拌条件 回転数：120±20rpm、撹拌時間：10±2分、撹拌温度：22±3℃ 1-5.ビーカーを超音波分散機に設置して、超音波分散を実施 超音波分散条件 100秒×1回、Amp：50% ### 手順2 2.測定準備 2-1.試薬A～Ｃを、以下の割合で複数のチューブにピペッティング ピペッティング割合 試薬Ａ：2ml、試薬B：1ml、試薬C：0.5ml 2-2. チューブを振とう器に設置して、以下の条件で振とうする 振とう速度 120/min、振とう時間：5±1分、振とう温度：22±3℃ 2-3.それぞれのチューブに、検体をピペッティング 検体量：0.1ml ### 手順3 3．測定 3-1.現行機種Xにチューブをセッティングし、HbA1cを測定・記録 測定時間 30分 | 使用されている材料（化学物質、容量）と方法（化学物質、容量、手順）の記述が類似している実験ノートを最優先で検索してください。 | 1-3 | 2-16 | 2-23 | 1-2 | 2-21 | 1-1 | 2-1 | 2-17 | 2-22 | 2-2
8 | なし | - ① 純水：20 mL - ② HbA1c捕捉抗体1（マウスモノクローナル，全長IgG）：1 mL - ③ HbA1c検出抗体1（マウスモノクローナル，HRP標識，全長IgG）：1 mL - ④ NaOH：20 mL - ⑤ Tris：10 mL - ⑥ IgGコートラテックス（粒径 100 nm）：1 mL - ⑦ f(ab')2コートラテックス（粒径 200 nm）：1.0 mL | ### 手順1 1．試薬Aを作成 1-1.①～③の分量を測定＆記録して、ビーカーに入れる 1-2.スタラーで撹拌する 撹拌条件 回転数：80±20rpm、撹拌時間：5±2分、撹拌温度：22±3℃ 1-3.④～⑦の分量を測定＆記録して、ビーカーに入れる 1-4.スタラーで撹拌する 撹拌条件 回転数：120±20rpm、撹拌時間：10±2分、撹拌温度：22±3℃ 1-5.ビーカーを超音波分散機に設置して、超音波分散を実施 超音波分散条件 100秒×1回、Amp：50% ### 手順2 2.測定準備 2-1.試薬A～Ｃを、以下の割合で複数のチューブにピペッティング ピペッティング割合 試薬Ａ：2ml、試薬B：1ml、試薬C：0.5ml 2-2. チューブを振とう器に設置して、以下の条件で振とうする 振とう速度 120/min、振とう時間：5±1分、振とう温度：22±3℃ 2-3.それぞれのチューブに、検体をピペッティング 検体量：0.1ml ### 手順3 3．測定 3-1.現行機種Xにチューブをセッティングし、HbA1cを測定・記録 測定時間 30分 | 使用されている材料（化学物質、容量）と方法（化学物質、容量、手順）の記述が類似している実験ノートを最優先で検索してください。 | 1-3 | 2-23 | 2-16 | 1-2 | 1-1 | 2-1 | 2-21 | 2-17 | 2-22 | 1-4 | 1-5 | 2-5 | 2-6